## 設備概要
別記第１号 その１
建築設備概要書
|  | 区 分 |  |  | 概 要
|  | 給排水設備 | 給水源 |  | 水道水・井水・排水再利用水・（ ）
|  |  | 給水方式 |  | 直結方式・直結増圧方式・受水タンク方式（受水タンク・高置タンク）
|  |  | 受水タンクの設置場所 |  | 地下室内（B F)・地上階室内（ F)・屋外
|  |  | 排水方法 |  | 公共下水道・合併処理浄化槽（放流・くみ取り・地下浸透）・（ ）
|  |  | 排水槽 |  | 汚水槽（ 箇所）・雑排水槽（ 箇所）
|  |  | 合併処理浄化槽 |  | （ ）人槽・メーカー及び型式番号（ ）
|  |  | 屋内給水管 |  | 鋼管・鋳鉄管・VP管（最大 A)・耐火二層管・（ ）
|  |  | 屋内排水管・通気管 |  | 鋼管・鋳鉄管・VP管（最大 A)・耐火二層管・（ ）
|  |  | 阻集器を必要とする場所 |  | 駐車場・厨房・（ ）
|  | 換気設備 | 換気設備の種類 |  | 中央方式・各階方式・個別方式・（ ）
|  |  | 機械換気を必要とする室 |  | 無窓居室・屋内駐車場・集会場・劇場・火気使用室・( ）
|  |  | シックハウス対策換気設備 |  | （１・２・３）種換気・（ ）
|  |  | 熱源の種類 |  | 都市ガス・LPG・電気・灯油・地域冷暖房・（ ）
|  |  | 火気使用室の室名 |  | 台所・給湯室・厨房・熱源機械室・（ ）
|  |  | 火気使用室の給気口の種類 |  | ガラリ・給気ダクト・給排気二層ダクト・( ）
|  |  | ダクトの材質 |  | 火気使用室 | 居室 | 便所 | 浴室
|  |  | 給湯器の種類 |  | ガス給湯器（屋外式・開放式・半密閉式・密閉式）・電気温水器・（ ）
|  |  | 12ｋW/hを超える燃焼器具の排出方法 |  | 煙突・排気フード・( ）
|  |  | ガスの配管設備安全対策 |  | ﾋｭｰｽﾞｺｯｸ・ネジ接合・（ ）
|  | 防 災 設 備 | 排煙設備の種類 |  | 自然排煙・機械排煙・送風機を設けた排煙・加圧防排煙・告示（ ）
|  |  | 排煙機の予備電源等の種類 |  | 発電機・ACモーター併用エンジン・（ ）
|  |  | 非常用照明装置の予備電源の種類 |  | 電池内蔵・電源別置・蓄電池併用発電機・（ ）
|  |  | 非常用進入口の赤色灯 |  | あり・なし
|  |  | JIS Z 9290-3:2019 | 雷保護レベル | Ⅰ ・ Ⅱ ・ Ⅲ ・ Ⅳ
|  |  |  | 受雷部 システム | 構成 | 突針 ・ 水平導体 ・ メッシュ導体
[5 empty] | 受雷部配置 | 回転球体法 ・ 保護角法 ・ メッシュ法
[5 empty] | 側壁受雷部 | なし ・ あり
[5 empty] | 屋上突角部、縁部の保護 | なし ・ あり（導線による対策・突針による対策）
|  |  |  | 引下げ導線 システム | 引下げ構成 | 専用引下げ ・ 構造体利用 ・ 金属工作物代用
[5 empty] | 水平環状導体 | なし ・あり（導体施設 ・ 構造体使用）
|  |  |  | 接地極 システム | Ａ型接地極 | 放射状 ・ 垂直 ・ 板状
[5 empty] | Ｂ型接地極 | 環状 ・ 網状 ・ 基礎
構造体利用接地極
|  |  | 延焼のおそれのある部分の措置 |  | FD・鋼製ベントキャップ（100φ以下）・（ ）
|  |  | 防火区画貫通部における防火ダンパーの種類 |  | 温度ヒューズ・連動ダンパー（煙感知器・熱感知器）
|  |  | 防火戸等の閉鎖方式の種類 |  | 階段区画等 | 常閉・連動（煙感知器）
[5 empty] | 面積区画 | 常閉・連動（温度ヒューズ・煙感知器・熱感知器）
[5 empty] | 異種用途区画 | 常閉・連動（煙感知器）
|  |  | ケーブル・冷媒配管等の防火区画貫通部の措置 |  | 大臣認定工法（認定番号 ）・施行令・告示
|  |  | 建築基準法に基づく中央管理室 |  | あり・なし
(日本産業規格Ａ列４番）
その２
|  | その他 | 避難安全検証法の適用 |  | なし・区画避難安全検証・階避難安全検証（ 階）・全館避難安全検証
避難安全検証法により適用しない規定
|  | 昇降機 | 種 類 |  | エレベーター（ 基）・エスカレーター（ 基）・［ （ 基）］
|  |  | 確認年月日・確認番号 |  | 年 月 日 第 号
施工者
(注意） 概要欄のうち、該当する事項を○で囲み、適宜必要事項を記入してください。
(日本産業規格Ａ列４番）